## 附件一
附件1
公路工程施工分包专项类别和分包人资格条件表
编号 | 分包专项类别 | 资质要求 | 备注
1 | 路基工程
1.1 | 路基土石方工程 | 公路工程施工总承包企业资质或公路路基专业承包资质
1.2 | 软基处理：粉喷桩、薄壁筒桩、预应力管桩、塑料套管桩、塑料排水板、碎石桩等 | 公路路基专业承包资质，或地基基础工程专业承包资质
1.3 | 路基附属工程：排水工程、砌筑防护工程、涵洞工程、附属构造拆除工程等 | 公路路基专业承包资质
1.4 | 小桥及符合小桥标准的通道、人行天桥、渡槽 | 公路路基专业承包资质或桥梁工程专业承包企业资质
1.5 | 大型挡土墙，10m以上高挡墙，30m以上高边坡等 | 公路路基专业承包资质
1.6 | 技术复杂的爆破工程（如控制爆破等） | 爆破与拆除工程专业承包企业资质，公路路基专业承包资质
2 | 路面工程
2.1 | 沥青混凝土面层（含粘层、透层、封层）粘层等 |  | 不得分包
2.2 | 水泥混凝土面层 |  | 不得分包
2.3 | 路面基层、底基层
2.4 | 路面附属工程（路缘石、中央分隔带、土路肩、人行道板等） | 公路工程施工总承包企业资质或公路路面专业承包资质
3 | 桥梁工程
3.1 | 基础及下部构造
3.1.1 | 桩径＜2.5m，且桩长＜80m的钻孔灌注桩基础 | 公路工程施工总承包企业资质，桥梁工程专业承包企业资质或地基基础工程专业承包资质
3.1.2 | 直径≥2.5m、长度≥80m、海上或深水深度≥10m的钻孔灌注桩 |  | 不得分包
3.1.3 | 桥梁基础（扩大基础、打入桩、挖孔桩等） | 公路工程施工总承包企业资质，桥梁工程专业承包企业资质或地基基础工程专业承包
3.1.4 | 浇筑高度＜80m的桥梁下部混凝土结构，如墩、台、柱、系梁等 | 公路工程施工总承包企业资质，桥梁工程专业承包企业资质
3.1.5 | 水深≥5m或海中深水承台基础 |  | 不得分包
3.1.6 | 浇筑高度≥80m墩、台、柱、系梁等桥梁下部混凝土结构 |  | 不得分包
3.2 | 上部构造预制和安装
3.2.1 | 桥梁上部混凝土结构浇筑、或预制及安装（跨径＜20m简支梁板预制安装等） | 公路工程施工总承包企业资质，桥梁工程专业承包企业资质
3.2.2 | 跨径≥20m的小箱梁、T梁等大型混凝土构件预制、安装 | 公路工程施工总承包企业资质，桥梁工程专业承包企业资质
3.3 | 上部构造现场浇筑
3.3.1 | 技术复杂大型桥梁上部混凝土结构：挂篮、移动模架等工艺施工的连续梁、斜拉桥、悬索桥、拱桥、桁架梁等上部混凝土结构 | 公路工程施工总承包企业资质，桥梁工程专业承包企业资质 | 单跨跨径大于100米的连续梁、斜拉桥、悬索桥、拱桥、桁架梁等上部混凝土结构不得分包
3.4 | 复杂桥梁钢结构和钢构件： 钢索塔、钢横梁、钢锚箱、钢箱梁、大型钢套箱； 悬索、斜拉索、猫道； 钢管拱肋及横梁、系杆、吊杆 | 公路工程施工总承包企业资质，钢结构工程专业承包企业资质
3.5 | 桥梁附属结构、桥面系 | 公路工程施工总承包企业资质，桥梁工程专业承包企业资质
3.6 | 斜拉桥、悬索桥索塔及辅助墩、过渡墩，锚碇等混凝土工程 |  | 不得分包
3.7 | 防护工程（护坡、护岸、导流工程、石笼工程等） | 公路路基工程专业承包企业资质或河湖整治工程专业承包企业资质
3.8 | 钢筋集中加工及安装 |  | 仅劳务分包
3.9 | 混凝土集中拌合 | 预拌混凝土专业资质
4 | 隧道工程
4.1 | 特长隧道、特大断面隧道 |  | 不得分包
4.2 | 隧道开挖、隧道支护（管棚、小导管、钢拱架、锚杆等）、隧道衬砌 | 公路工程施工总承包企业资质，隧道工程专业承包企业资质
4.3 | 隧道附属工程（防排水、装修、洞口工程） | 隧道工程专业承包企业资质
5 | 交通安全及沿线设施
5.1 | 标志、标牌、标线和防撞护栏、防眩板等安全设施、声屏障、风障等 | 公路交通工程专业承包公路安全设施分项资质 | 单独招标不得分包
5.2 | 监控、通信、收费系统 | 公路交通工程专业承包公路机电工程分项资质
5.4 | 供电、照明、机电设备 | 机电安装工程专业承包企业资质资质
5.5 | 消防 | 消防设施工程专业承包企业资质
5.6 | 房屋建筑工程
5.6.1 | 房建工程-装修装饰 | 建筑装修装饰工程专业承包资质
5.6.2 | 房建工程-水电、暧通、建筑智能化、消防等 | 水电、暖通、建筑智能化、消防等相关专业承包
备注：各分包人资格条件的资格要求，具体应与住建部《建筑业企业资质标准》对承包工程范围的要求和相关实施意见相对应。